## ABTS measurements
Immobilized laccase on electrode | [9 empty] | Free laccase
| Sensor |  |  | Water | [5 empty] | Activity | 0.1794 | U/ml | 1 | U/ml | 0.18182
sample | ABS (436nm) | time | min | ABS (436nm) | [5 empty] | Concentration | 0.8054 | μg/ml | 0.1 | ug/ml | 0.018182
1 | 0.582 | 3:01 | 0 | 0.002
2 | 0.602 | 3:02 | 1 | [6 empty] | Activity per mass | 0.22275 | U/μg
3 | 0.609 | 3:03 | 2 | [6 empty] | Mass per Activity | 4.4894 | μg/U
4 | 0.611 | 3:04 | 3
5 | 0.618 | 3:05 | 4 | [6 empty] | MW laccase | 68000 | Da | g/mol
6 | 0.624 | 3:08 | 7 |  |  | μm |  | mm |  | Av | 6.0221e+23 | Molecules/mol
7 | 0.629 | 3:10 | 9 |  | Radio electrodo de trabajo | 25000 | μm | 25 | mm | MW laccase | 1.06e-19 | g
8 | 0.635 | 3:11 | 10 |  | Área superficial electrodo de trabajo | 1963495408.4936 | μm^2 | 1963.4954 | mm^2
9 | 0.636 | 3:15 | 14 |  | X_ABS | 0.0036 | ABS/min | 0.0036 | ABS/min
10 | 0.654 | 3:19 | 18 |  | Unidad enzimática | 1 |  | 1
11 | 0.665 | 3:22 | 21 |  | Activity | 9.3855e-14 | U/μm^2 | 9.3855e-08 | U/mm^2
12 | 0.672 | 3:24 | 23 |  | Laccase mass per surface area | 4.2135e-13 | μg/μm^2 | 4.2135e-07 | μg/mm^2
13 | 0.679 | 3:28 | 27 |  | Laccase molecules per surface area | 3975035.9576 | molecules/μm^2 | 3.975e+12 | molecules/mm^2
14 | 0.702 | 3:30 | 29 |  | m=0.0036 | Abs/min
15 | 0.702 | 3:33 | 32
16 | 0.715 | 3:35 | 34
17 | 0.725 | 3:38 | 37
18 | 0.741 | 3:42 | 41
19 | 0.756 | 3:45 | 44
20 | 0.774 | 3:51 | 50
21 | 0.791 | 3:53 | 52
22 | 0.802 | 3:55 | 54
23 | 0.806 | 3:58 | 57
24 | 0.819 | 4:02 | 61
25 | 0.826 | 4:05 | 64
26 | 0.838 | 4:07 | 66
27 | 0.849 | 4:17 | 76
28 | 0.865 | 4:19 | 78
29 | 0.871 | 4:21 | 80
30 | 0.876 | 4:24 | 83
31 | 0.893 | 4:29 | 88
32 | 0.91 | 4:32 | 91
33 | 0.917 | 4:34 | 93
34 | 0.936 | 4:41 | 100
35 | 0.931 | 4:45 | 104
36 | 0.934 | 4:47 | 106